## bottom
				10min	1 hr	2hr	4hr	unit
desired rotation period	8	16	32	64	600	3400	6800	13600	s
rotations/sec	1.25E-001	6.25E-002	3.13E-002	1.56E-002	1.67E-003	2.94E-004	1.47E-004	7.35E-005
angular frequency	7.85E-001	3.93E-001	1.96E-001	9.82E-002	1.05E-002	1.85E-003	9.24E-004	4.62E-004	rad/s
stepper steps/rev	200	200	200	200	200	200	200	200
microstepping	16	16	16	16	16	16	16	16
microsteps/rev	3200	3200	3200	3200	3200	3200	3200	3200
microsteps/sec	400	200	100	50	5.3333333333	0.9411764706	0.4705882353	0.2352941176
sec/microstep	2.50E-003	5.00E-003	1.00E-002	2.00E-002	1.88E-001	1.06E+000	2.13E+000	4.25E+000
CPU	16	16	16	16	16	16	16	16	MHz
Prescale	64	64	64	64	64	64	64	64	1, 8, 64, 256 and 1024
sec/clocktick	4.00E-006	4.00E-006	4.00E-006	4.00E-006	4.00E-006	4.00E-006	4.00E-006	4.00E-006
clockticks/step	625.00	1250.00	2500.00	5000.00	46875.00	265625.00	531250.00	1062500.00
clock overflows/step					4.05E+000	8.11E+000	1.62E+001

## timer
Parameter	value	unit
Slot width	1.00	mm
Focal length	28.00	mm
platform motor gear ratio	1.00	NA
fcpu	16.00	MHz
div	8.00
microsteps/rev	3200.00	NA
	Fcpu
	Platform rotation time, s	platform RPM	platform rad/s	shutter time, s	shutter 'speed', Hz	empty film spool rpm	full film spool rpm	empty film motor steps/sec	full film motor steps/sec	empty film motor clockticks/step	full film motor clocktics/step	empty overflows/step
	8.00	7.50	0.79	0.05	21.99	42.00	21.00	2240.00	1120.00	892.86	1785.71	1.00
	16.00	3.75	0.39	0.09	11.00	21.00	10.50	1120.00	560.00	1785.71	3571.43	1.00
	32.00	1.88	0.20	0.18	5.50	10.50	5.25	560.00	280.00	3571.43	7142.86	1.00
	64.00	0.94	0.10	0.36	2.75	5.25	2.63	280.00	140.00	7142.86	14285.71	1.00
10min	600.00	0.10	0.01	3.41	0.29	0.56	0.28	29.87	14.93	66964.29	133928.57	2.04
hr	3400.00	0.02	0.00	19.33	0.05	0.10	0.05	5.27	2.64	379464.29	758928.57	11.58
2hr	6800.00	0.01	0.00	38.65	0.03	0.05	0.02	2.64	1.32	758928.57	1517857.14	23.16
4hr	13600.00	0.00	0.00	77.31	0.01	0.02	0.01	1.32	0.66	1517857.14	3035714.29	46.32

## top
				10min	1 hr	2hr	4hr	unit
bottom rotation period	8	16	32	64	600	3400	6800	13600	s
rotations/sec	1.25E-001	6.25E-002	3.13E-002	1.56E-002	1.67E-003	2.94E-004	1.47E-004	7.35E-005
angular frequency	7.85E-001	3.93E-001	1.96E-001	9.82E-002	1.05E-002	1.85E-003	9.24E-004	4.62E-004	rad/s
stepper steps/rev	200	200	200	200	200	200	200	200
microstepping	16	16	16	16	16	16	16	16
microsteps/rev	3200	3200	3200	3200	3200	3200	3200	3200
microsteps/sec	400	200	100	50	5.3333333333	0.9411764706	0.4705882353	0.2352941176
sec/microstep	2.50E-003	5.00E-003	1.00E-002	2.00E-002	1.88E-001	1.06E+000	2.13E+000	4.25E+000
CPU	16	16	16	16	16	16	16	16	MHz
Prescale	64	64	64	64	64	64	64	64	1, 8, 64, 256 and 1024
sec/clocktick	4.00E-006	4.00E-006	4.00E-006	4.00E-006	4.00E-006	4.00E-006	4.00E-006	4.00E-006
clockticks/step	625.00	1250.00	2500.00	5000.00	46875.00	265625.00	531250.00	1062500.00
clock overflows/step					4.05E+000	8.11E+000	1.62E+001

## sine
degrees	ustep	angle	Phase 1	Phase 2
0	0	0	255	0
6	1	0	254	25
11	2	0	250	50
17	3	0	244	74
23	4	0	236	98
28	5	0	225	120
34	6	1	212	142
39	7	1	197	162
45	8	1	180	180
51	9	1	162	197
56	10	1	142	212
62	11	1	120	225
68	12	1	98	236
73	13	1	74	244
79	14	1	50	250
84	15	1	25	254
90	16	2	0	255
96	17	2	-25	254
101	18	2	-50	250
107	19	2	-74	244
113	20	2	-98	236
118	21	2	-120	225
124	22	2	-142	212
129	23	2	-162	197
135	24	2	-180	180
141	25	2	-197	162
146	26	3	-212	142
152	27	3	-225	120
158	28	3	-236	98
163	29	3	-244	74
169	30	3	-250	50
174	31	3	-254	25
180	32	3	-255	0